## СП
Наименование характеристики | Значение | Единицы измерения | Решение | Количество | Цена $ за шт | Стоимость, $ | Цена ₽ за шт
Система видеорегистрации (СВР)
Видеокамеры
Тип камеры | IP (сетевая) | -
Поддержка протокола ONVIF | Да | -
Поддержка питания PoE | Да | -
Поддержка стандарта сжатия видео Н.265 | Да | -
Выбор разрешения и частоты кадра видеосъемки посредством программного обеспечения | Да | -
Разрешение кадра видеокамеры
- на внешней обшивке фюзеляжа (не менее) | 1280х1024 | пиксель |  | 20 | 3571.4286 | 71428.5714 | 500000
- в пассажирской кабине (не менее) | 2560 x 1440 | пиксель |  | 7 | 3571.4286 | 25000 | 500000
- в кабине экипажа (не менее) | 1920 x 1080 | пиксель |  | 6 | 3571.4286 | 21428.5714 | 500000
Комплект конструктивных элементов для крепления компонентов СВР, к-т |  |  |  | 1 | 9714.2857 | 9714.2857 | 1360000
Комплект соединительных кабелей и сменных объективов, к-т |  |  |  | 1 | 14285.7143 | 14285.7143 | 2000000
Коммутатор Ethernet
Пропускная способность | 1000 | Мбит/с | Tp-link TL-SG1016D 16 | 2 | 85.7143 | 171.4286 | 12000
Оборудование рабочих мест оператора (РМО)
Промышленный монитор |  |  | Требуемая модель: FPM-3171G-R3BE | 10 | 1753.32 | 17533.2
Диагональ экрана | 17 | дюйм
Разрешение экрана | 1280х1024 | пиксель
Угол обзора по вертикали/горизонтали | 140/130 | градусы
Контрастность | 700:01 | -
Интерфейсы | 1хVGA, 1xDVI | -
Возможность крепления в 19” конструктив | Да | -
Планшетный компьютер |  |  |  | 4 | 714.2857 | 2857.1429 | 100000
Геометрические размеры
- диагональ экрана (не менее) | 8 | дюйм
- ширина (не более) | 270 | мм | Комплектуется Исполнителем
- высота (не более) | 188 | мм
- глубина (не более) | 19 | мм
Операционная система | Windows 10 | -
Промышленный компьютер |  |  |  | 8 | 1428.5714 | 11428.5714 | 200000
Операционная система | Windows 10 | -
Процессор (не менее) | Intel Core I5 | -
Оперативная память (не менее) | 8 | Гб
Тип жесткого диска | SSD | - | Комплектуется Исполнителем
Объем жесткого диска (не менее) | 500 | Гб
Тип исполнения | безвентиляторный | -
Порты USB (не менее) | 3 | шт
Тип порта USB (не менее) | 2.0 | -
Наличие выхода VGA | Да | -
Соед кабеля, к-т |  |  |  | 2
Клавиатура с трекболом |  |  |  | 4 | 585.7143 | 2342.8571 | 82000
Диаметр трекбола (не менее) | 38 | мм | Комплектуется Исполнителем |  |  | 0
Количество клавиш | 105 | шт |  |  |  | 0
Интерфейс | USB | - |  |  |  | 0
Система сбора и регистрации (ССиР)
Видеосервер |  |  |  | 2 | 1428.5714 | 2857.1429 | 200000
Тип жесткого диска | SSD | - |  |  |  | 0
Процессор | Intel Core i7 |  |  |  |  | 0
Оперативная память (не менее) | 8 | Гб |  |  |  | 0
Объем накопителя для системного диска (не менее) | 500 | Гб | Комплектуется Исполнителем |  |  | 0
Объем накопителя для видеоинформации (не менее) | 1000 | Гб |  |  |  | 0
Возможность крепления в 19” конструктив | Да |  |  |  |  | 0
Сервер точного времени |  |  |  | 2 | 1428.5714 | 2857.1429 | 200000
Возможность крепления в 19” конструктив | Да | - |  |  |  | 0
Входы синхронизации | GPS, ГЛОНАСС | - | Комплектуется Исполнителем |  |  | 0
Выходы синхронизации | NTP-сервер, PTP, 1 PPS, IRIG-B | - |  |  |  | 0
Аккумуляторная батарея |  |  | Предоставляется Заказчиком |  |  | 0
Напряжение | 28 | В |  |  |  | 0
Исполнение | авиационное | - | SAFT 26108-6 |  |  | 0
Преобразователь напряжения 28В/220В в 19” | [5 empty] | 0
Выходная мощность | 1000 | Вт | Комплектуется Исполнителем |  |  | 0
Выходное напряжение | 220 | В |  |  |  | 0
Стойка монтажная с комплектом монтажных компонентов |  |  |  | 4 | 757.1429 | 3028.5714 | 106000
Коммутатор Ethernet |  |  |  | 2 | 85.7143 | 171.4286 | 12000
Накопитель информации | [5 empty] | 0
Комплект соединительных кабелей | [5 empty] | 0
Комплект крепежных элементов | [5 empty] | 0
[6 empty] | 185104.6286 | 25914648

## состав по бортам
| Кол-во на | Кол-во на
Наименование | самолет 97001 | самолет 97003 | Размещение*1
Система видеорегистрации (СВР)*2
Видеокамера обзора аэродинамических поверхно- стей | - | 20 | На внешней поверхности самолёта*6
Видеокамера обзора пассажирской кабины | - | 7 | В пассажирской кабине*6
Видеокамера обзора кабины экипажа | 3 | 3 | В кабине экипажа*7
Коммутатор Ethernet | 1 | 1 | В стойке АРМ
Комплект конструктивных элементов для крепле- ния компонентов СВР | 1 к-т | 1 к-т | В соответствии с местом размеще- ния видеокамеры *7
| 1 к-т | 1 к-т | В соответствии с местом размеще- ния видеокамеры *7
Оборудование рабочих мест оператора (РМО)
Промышленный монитор | 5 | 5 | На РМО-1 и РМО-2
см. Приложение А
Промышленный компьютер | 4 | 4 | На РМО-1 и РМО-2
см. Приложение А
Клавиатура с трекболом | 2 | 2 | На РМО-1 и РМО-2
см. Приложение А
Планшетный компьютер | 2 | 2 | В кабине экипажа*7
Комплект соединительных кабелей | 1 к-т | 1 к-т | В соответствии с местом размеще- ния компонента
Система сбора и регистрации (ССиР)
Коммутатор Ethernet | 1 | 1 | В стойке АРМ
Видеосервер | 1 к-т | 1 к-т | В стойке АРМ
Накопитель информации | 1 к-т | 1 к-т | В стойке АРМ
| 2 | 2 | В стойке АРМ
Контейнер с аккумуляторной батареей*5 | 2 | 2 | В стойке СБИ
Комплект соединительных кабелей | 1 к-т | 1 к-т | В соответствии с местом размеще- ния компонента
Комплект крепежных элементов | 1 к-т | 1 к-т | В соответствии с Приложением Б
Стойка монтажная с комплектом монтажных компонентов |  |  | В пассажирской кабине:
| 2 к-та*3 | 2 к-та*3 | - стойка АРМ – левое исполнение;
- стойка СБИ – правое исполнение.
Сервер точного времени | 1 | 1 | В стойке СБИ
Преобразователь напряжения 28 В / 220 В | 1 *4 |  | В стойке СБИ
*1) Схема размещения стоек АРМ и СБИ в пассажирской кабине представлена в Приложении А.
*2) Состав СВР должен быть определен Исполнителем в ICD по результатам подбора компонентов системы ви- деорегистрации в соответствии с Перечнем зон, необходимых для обзора видеокамерами, представленными в Приложении В на этапе 1 «Эскизный проект».
*3) В комплект поставки на каждый из опытных самолетов должны входить
- Стойка монтажная с установленными компонентами АРМ (Стойка АРМ) – 1 ;
- Стойка монтажная для установки Заказчиком компонентов СБИ (Стойка СБИ) – 1
*4) Устанавливается Заказчиком опционально на один из опытных самолетов в процессе летных испытаний.
*5) Контейнер «Отсек АБ SAFT 26108-6» изготавливается Исполнителем по КД Заказчика (см. Приложение Д – см. п.. 4.14.2(б)); Аккумуляторная батарея предоставляется Заказчиком (см. п.. 4.14.2(в)).
*6) Устанавливается Заказчиком (см. п.. 4.14.3(а)).
*7) Устанавливается Заказчиком (см. п.. 4.14.3(б)).

## Камеры
Наименование | Количество | Разрешение | Прочее
Видеокамера обзора аэродинамических поверхностей | 20 | 1280х1024 | Поддержка протокола ONVIF, Поддержка питания PoE,Поддержка стандарта сжатия видео Н.265
Видеокамера обзора пассажирской кабины | 7 | 2560 x 1440*
Видеокамера обзора кабины экипажа | 6 | 1920 x 1080
Комплект конструктивных элементов для крепления видеокамер, к-т | 2
Комплект соединительных кабелей, разъемов | 2 к-т
Видеосервер на подключение 30 камер | 2 к-т |  | В составе присутствует сервер точного времени, допускаетсяобеспечение двумя видеосерверами
Накопитель информации | 2 к-т
* - обсуждаемая позиция