## СП
Наименование характеристики | Значение | Единицы измерения | Решение | Количество | Цена $ за шт | Стоимость, $ | Цена ₽ за шт
Система видеорегистрации (СВР)
Видеокамеры
Тип камеры | IP (сетевая) | -
Поддержка протокола ONVIF | Да | -
Поддержка питания PoE | Да | -
Поддержка стандарта сжатия видео Н.265 | Да | -
Выбор разрешения и частоты кадра видеосъемки посредством программного обеспечения | Да | -
Разрешение кадра видеокамеры
- на внешней обшивке фюзеляжа (не менее) | 1280х1024 | пиксель |  | 21 | 3571.4286 | 75000 | 500000
- в пассажирской кабине (не менее) | 2560 x 1440 | пиксель |  | 8 | 3571.4286 | 28571.4286 | 500000
- в кабине экипажа (не менее) | 1920 x 1080 | пиксель |  | 6 | 3571.4286 | 21428.5714 | 500000
Комплект конструктивных элементов для крепления компонентов СВР, к-т |  |  |  | 1 | 9714.2857 | 9714.2857 | 1360000
Комплект соединительных кабелей и сменных объективов, к-т |  |  |  | 1 | 14285.7143 | 14285.7143 | 2000000
Коммутатор Ethernet | 1000 | Мбит/с | Tp-link TL-SG1016D 16 | 3 | 85.7143 | 257.1429 | 12000
Оборудование рабочих мест оператора (РМО) |  |  |  |  | 0
Промышленный монитор |  |  | FPM-3171G-R3BE | 10 | 1785.7143 | 17857.1429 | 250000
Диагональ экрана | 17 | дюйм |  |  | 0
Разрешение экрана | 1280х1024 | пиксель |  |  | 0
Угол обзора по вертикали/горизонтали | 140/130 | градусы |  |  | 0
Контрастность | 700:01 | - |  |  | 0
Интерфейсы | 1хVGA, 1xDVI | - |  |  | 0
Возможность крепления в 19” конструктив | Да | - |  |  | 0
Планшетный компьютер |  |  |  | 5 | 714.2857 | 3571.4286 | 100000
Геометрические размеры |  |  |  |  | 0
- диагональ экрана (не менее) | 8 | дюйм |  |  | 0
- ширина (не более) | 270 | мм | Комплектуется Исполнителем |  | 0
- высота (не более) | 188 | мм |  |  | 0
- глубина (не более) | 19 | мм |  |  | 0
Операционная система | Windows 10 | - |  |  | 0
Промышленный компьютер |  |  |  | 9 | 1428.5714 | 12857.1429 | 200000
Операционная система | Windows 10 | - |  |  | 0
Процессор (не менее) | Intel Core I5 | - |  |  | 0
Оперативная память (не менее) | 8 | Гб |  |  | 0
Тип жесткого диска | SSD | - | Комплектуется Исполнителем |  | 0
Объем жесткого диска (не менее) | 500 | Гб |  |  | 0
Тип исполнения | безвентиляторный | - |  |  | 0
Порты USB (не менее) | 3 | шт |  |  | 0
Тип порта USB (не менее) | 2.0 | - |  |  | 0
Наличие выхода VGA | Да | - |  |  | 0
Соед кабеля, к-т |  |  |  |  | 0
Клавиатура с трекболом |  |  |  | 4 | 585.7143 | 2342.8571 | 82000
Диаметр трекбола (не менее) | 38 | мм | Комплектуется Исполнителем |  | 0 | 0
Количество клавиш | 105 | шт |  |  | 0 | 0
Интерфейс | USB | - |  |  | 0 | 0
Комплект соединительных кабелей |  |  |  | 9 | 35.7143 | 321.4286 | 5000
Система сбора и регистрации (ССиР) |  |  |  |  | 0
Видеосервер |  |  |  | 3 | 1428.5714 | 4285.7143 | 200000
Тип жесткого диска | SSD | - |  |  | 0 | 0
Процессор | Intel Core i7 |  |  |  | 0 | 0
Оперативная память (не менее) | 8 | Гб |  |  | 0 | 0
Объем накопителя для системного диска (не менее) | 500 | Гб | Комплектуется Исполнителем |  | 0 | 0
Объем накопителя для видеоинформации (не менее) | 1000 | Гб |  |  | 0 | 0
Возможность крепления в 19” конструктив | Да |  |  |  | 0 | 0
Сервер точного времени |  |  |  | 2 | 1571.4286 | 3142.8571 | 220000
Возможность крепления в 19” конструктив | Да | - |  |  | 0 | 0
Входы синхронизации | GPS, ГЛОНАСС | - | Комплектуется Исполнителем |  | 0 | 0
Выходы синхронизации | NTP-сервер, PTP, 1 PPS, IRIG-B | - |  |  | 0 | 0
Аккумуляторная батарея |  |  | Предоставляется Заказчиком |  | 0 | 0
Напряжение | 28 | В | SAFT 26108-6 |  | 0 | 0
Исполнение | авиационное | - |  |  | 0 | 0
Отсек аккумуляторной батареи |  |  |  | 4 | 1428.5714 | 5714.2857 | 200000
Преобразователь напряжения 28В/220В в 19” |  |  |  | 1 | 1428.5714 | 1428.5714 | 200000
Выходная мощность | 1000 | Вт | Комплектуется Исполнителем |  | 0 | 0
Выходное напряжение | 220 | В |  |  | 0 | 0
Стойка монтажная с комплектом монтажных компонентов 32U |  |  |  | 4 | 757.1429 | 3028.5714 | 106000
Коммутатор Ethernet |  |  |  | 2 | 85.7143 | 171.4286 | 12000
Накопитель информации |  |  |  | 2 | 1571.4286 | 3142.8571 | 220000
Комплект соединительных кабелей |  |  |  | 9 | 35.7143 | 321.4286 | 5000
Комплект соединительных кабелей |  |  |  | 8 | 35.7143 | 285.7143 | 5000
[6 empty] | 207728.5714 | 29082000
[5 empty] | 1 $ = | 140 | ₽

## состав по бортам
| Кол-во на | Кол-во на
Наименование | самолет 97001 | самолет 97003 | Размещение*1
Система видеорегистрации (СВР)*2
Видеокамера обзора аэродинамических поверхно- стей | - | 20 | На внешней поверхности самолёта*6
Видеокамера обзора пассажирской кабины | - | 7 | В пассажирской кабине*6
Видеокамера обзора кабины экипажа | 3 | 3 | В кабине экипажа*7
Коммутатор Ethernet | 1 | 1 | В стойке АРМ
Комплект конструктивных элементов для крепле- ния компонентов СВР | 1 к-т | 1 к-т | В соответствии с местом размеще- ния видеокамеры *7
| 1 к-т | 1 к-т | В соответствии с местом размеще- ния видеокамеры *7
Оборудование рабочих мест оператора (РМО)
Промышленный монитор | 5 | 5 | На РМО-1 и РМО-2
см. Приложение А
Промышленный компьютер | 4 | 4 | На РМО-1 и РМО-2
см. Приложение А
Клавиатура с трекболом | 2 | 2 | На РМО-1 и РМО-2
см. Приложение А
Планшетный компьютер | 2 | 2 | В кабине экипажа*7
Комплект соединительных кабелей | 1 к-т | 1 к-т | В соответствии с местом размеще- ния компонента
Система сбора и регистрации (ССиР)
Коммутатор Ethernet | 1 | 1 | В стойке АРМ
Видеосервер | 1 к-т | 1 к-т | В стойке АРМ
Накопитель информации | 1 к-т | 1 к-т | В стойке АРМ
| 2 | 2 | В стойке АРМ
Контейнер с аккумуляторной батареей*5 | 2 | 2 | В стойке СБИ
Комплект соединительных кабелей | 1 к-т | 1 к-т | В соответствии с местом размеще- ния компонента
Комплект крепежных элементов | 1 к-т | 1 к-т | В соответствии с Приложением Б
Стойка монтажная с комплектом монтажных компонентов |  |  | В пассажирской кабине:
| 2 к-та*3 | 2 к-та*3 | - стойка АРМ – левое исполнение;
- стойка СБИ – правое исполнение.
Сервер точного времени | 1 | 1 | В стойке СБИ
Преобразователь напряжения 28 В / 220 В | 1 *4 |  | В стойке СБИ
*1) Схема размещения стоек АРМ и СБИ в пассажирской кабине представлена в Приложении А.
*2) Состав СВР должен быть определен Исполнителем в ICD по результатам подбора компонентов системы ви- деорегистрации в соответствии с Перечнем зон, необходимых для обзора видеокамерами, представленными в Приложении В на этапе 1 «Эскизный проект».
*3) В комплект поставки на каждый из опытных самолетов должны входить
- Стойка монтажная с установленными компонентами АРМ (Стойка АРМ) – 1 ;
- Стойка монтажная для установки Заказчиком компонентов СБИ (Стойка СБИ) – 1
*4) Устанавливается Заказчиком опционально на один из опытных самолетов в процессе летных испытаний.
*5) Контейнер «Отсек АБ SAFT 26108-6» изготавливается Исполнителем по КД Заказчика (см. Приложение Д – см. п.. 4.14.2(б)); Аккумуляторная батарея предоставляется Заказчиком (см. п.. 4.14.2(в)).
*6) Устанавливается Заказчиком (см. п.. 4.14.3(а)).
*7) Устанавливается Заказчиком (см. п.. 4.14.3(б)).

## запрос КП
Наименование | Количество | Разрешение | Примечания
Видеокамера обзора аэродинамических поверхностей (минус 55 плюс 70÷85 С) | 20 | 1280х1024 | Поддержка протокола ONVIF, Поддержка питания PoE,Поддержка стандарта сжатия видео Н.265
Видеокамера обзора пассажирской кабины | 7 | 2560 x 1440
Видеокамера обзора кабины экипажа | 6 | 1920 x 1080
Элементы для крепления видеокамер, комплект | 1
Соединительные кабеля, разъемы, комплект | 1
Видеосервер на подключение 30 камер, шт | 2 |  | i7, 8Гб ОП, 500Гб + 1000Гб SSD, 19" исполнение
Накопитель информации, шт | 2
Инвертор 28В в 220В в стоечном 19 дюймовом исполнении | 1
Промышленный безвентиляторный компьютер | 8 |  | i5, 8Гб ОП, 500Гб SSD,VGA, USB 2.0 x3шт
Сервер точного времени | 2 |  | GPS, ГЛОНАСС, NTN-сервер, PTР, IRIG-B