## СП
Наименование характеристики | Значение | Единицы измерения | Решение | Количество | Цена $ за шт | Стоимость, $ | Цена ₽ за шт
Система видеорегистрации (СВР)
Видеокамеры
Тип камеры | IP (сетевая) | -
Поддержка протокола ONVIF | Да | -
Поддержка питания PoE | Да | -
Поддержка стандарта сжатия видео Н.265 | Да | -
Выбор разрешения и частоты кадра видеосъемки посредством программного обеспечения | Да | -
Разрешение кадра видеокамеры
- на внешней обшивке фюзеляжа (не менее) | 1280х1024 | пиксель |  | 21 | 3571.4286 | 75000 | 500000
- в пассажирской кабине (не менее) | 2560 x 1440 | пиксель |  | 8 | 3571.4286 | 28571.4286 | 500000
- в кабине экипажа (не менее) | 1920 x 1080 | пиксель |  | 6 | 3571.4286 | 21428.5714 | 500000
Комплект конструктивных элементов для крепления компонентов СВР, к-т |  |  |  | 1 | 9714.2857 | 9714.2857 | 1360000
Комплект соединительных кабелей и сменных объективов, к-т |  |  |  | 1 | 14285.7143 | 14285.7143 | 2000000
Коммутатор Ethernet | 1000 | Мбит/с |  | 3 | 1357.1429 | 4071.4286 | 190000
Оборудование рабочих мест оператора (РМО) |  |  |  |  | 0
Промышленный монитор |  |  | FPM-3171G-R3BE | 10 | 1785.7143 | 17857.1429 | 250000
Диагональ экрана | 17 | дюйм |  |  | 0
Разрешение экрана | 1280х1024 | пиксель |  |  | 0
Угол обзора по вертикали/горизонтали | 140/130 | градусы |  |  | 0
Контрастность | 700:01 | - |  |  | 0
Интерфейсы | 1хVGA, 1xDVI | - |  |  | 0
Возможность крепления в 19” конструктив | Да | - |  |  | 0
Планшетный компьютер |  |  |  | 5 | 714.2857 | 3571.4286 | 100000
Геометрические размеры |  |  |  |  | 0
- диагональ экрана (не менее) | 8 | дюйм |  |  | 0
- ширина (не более) | 270 | мм | Комплектуется Исполнителем |  | 0
- высота (не более) | 188 | мм |  |  | 0
- глубина (не более) | 19 | мм |  |  | 0
Операционная система | Windows 10 | - |  |  | 0
Промышленный компьютер |  |  |  | 9 | 1428.5714 | 12857.1429 | 200000
Операционная система | Windows 10 | - |  |  | 0
Процессор (не менее) | Intel Core I5 | - |  |  | 0
Оперативная память (не менее) | 8 | Гб |  |  | 0
Тип жесткого диска | SSD | - | Комплектуется Исполнителем |  | 0
Объем жесткого диска (не менее) | 500 | Гб |  |  | 0
Тип исполнения | безвентиляторный | - |  |  | 0
Порты USB (не менее) | 3 | шт |  |  | 0
Тип порта USB (не менее) | 2.0 | - |  |  | 0
Наличие выхода VGA | Да | - |  |  | 0
Соед кабеля, к-т |  |  |  |  | 0
Клавиатура с трекболом |  |  |  | 4 | 585.7143 | 2342.8571 | 82000
Диаметр трекбола (не менее) | 38 | мм | Комплектуется Исполнителем |  | 0 | 0
Количество клавиш | 105 | шт |  |  | 0 | 0
Интерфейс | USB | - |  |  | 0 | 0
Комплект соединительных кабелей |  |  |  | 9 | 35.7143 | 321.4286 | 5000
Система сбора и регистрации (ССиР) |  |  |  |  | 0
Видеосервер |  |  |  | 3 | 9642.8571 | 28928.5714 | 1350000
Тип жесткого диска | SSD | - |  |  | 0 | 0
Процессор | Intel Core i7 |  |  |  | 0 | 0
Оперативная память (не менее) | 8 | Гб |  |  | 0 | 0
Объем накопителя для системного диска (не менее) | 500 | Гб | Комплектуется Исполнителем |  | 0 | 0
Объем накопителя для видеоинформации (не менее) | 1000 | Гб |  |  | 0 | 0
Возможность крепления в 19” конструктив | Да |  |  |  | 0 | 0
Сервер точного времени |  |  |  | 2 | 1571.4286 | 3142.8571 | 220000
Возможность крепления в 19” конструктив | Да | - |  |  | 0 | 0
Входы синхронизации | GPS, ГЛОНАСС | - | Комплектуется Исполнителем |  | 0 | 0
Выходы синхронизации | NTP-сервер, PTP, 1 PPS, IRIG-B | - |  |  | 0 | 0
Аккумуляторная батарея |  |  | Предоставляется Заказчиком |  | 0 | 0
Напряжение | 28 | В | SAFT 26108-6 |  | 0 | 0
Исполнение | авиационное | - |  |  | 0 | 0
Отсек аккумуляторной батареи |  |  |  | 4 | 1428.5714 | 5714.2857 | 200000
Преобразователь напряжения 28В/220В в 19” |  |  |  | 1 | 1428.5714 | 1428.5714 | 200000
Выходная мощность | 1000 | Вт | Комплектуется Исполнителем |  | 0 | 0
Выходное напряжение | 220 | В |  |  | 0 | 0
Стойка монтажная с комплектом монтажных компонентов 32U |  |  |  | 4 | 757.1429 | 3028.5714 | 106000
Коммутатор Ethernet |  |  |  | 2 | 1357.1429 | 2714.2857 | 190000
Накопитель информации |  |  |  | 2 | 1571.4286 | 3142.8571 | 220000
Комплект соединительных кабелей |  |  |  | 9 | 35.7143 | 321.4286 | 5000
Комплект соединительных кабелей |  |  |  | 8 | 35.7143 | 285.7143 | 5000
[6 empty] | 238728.5714 | 33422000
[5 empty] | 1 $ = | 140 | ₽

## состав по бортам
Наименование | ЭП | самолет 97001 | самолет 97003 | Размещение*1
Система видеорегистрации (СВР)
Видеокамера обзора аэродинамических поверхно- стей | 1 | - | 20 | На внешней поверхности самолёта*6
Видеокамера обзора пассажирской кабины | 1 | - | 7 | В пассажирской кабине*6
Видеокамера обзора кабины экипажа |  | 3 | 3 | В кабине экипажа*7
Коммутатор Ethernet | 1 | 1 | 1 | В стойке АРМ
Комплект конструктивных элементов для крепления компонентов СВР, к-т |  | 1 | 1 | В соответствии с местом размеще- ния видеокамеры *7
Комплект соединительных кабелей и сменных объективов, к-т | 1 | 1 | 1 | В соответствии с местом размеще- ния видеокамеры *7
Оборудование рабочих мест оператора (РМО)
Промышленный монитор |  | 5 | 5 | На РМО-1 и РМО-2
Промышленный компьютер | 1 | 4 | 4 | На РМО-1 и РМО-2
Клавиатура с трекболом |  | 2 | 2 | На РМО-1 и РМО-2
Планшетный компьютер | 1 | 2 | 2 | В кабине экипажа*7
Комплект соединительных кабелей, к-т | 1 | 1 | 1 | В соответствии с местом размеще- ния компонента
Система сбора и регистрации (ССиР)
Коммутатор Ethernet |  | 1 | 1 | В стойке АРМ
Видеосервер | 1 | 1 | 1 | В стойке АРМ
Накопитель информации |  | 1 | 1 | В стойке АРМ
Контейнер с аккумуляторной батареей*5 |  | 2 | 2 | В стойке АРМ
|  | 2 | 2 | В стойке СБИ
Комплект соединительных кабелей |  | 1 к-т | 1 к-т | В соответствии с местом размеще- ния компонента
Комплект крепежных элементов |  | 1 к-т | 1 к-т | В соответствии с Приложением Б
Стойка монтажная с комплектом монтажных компонентов |  | 1 | 1 | - стойка АРМ – левое исполнение;
|  | 1 | 1 | - стойка СБИ – правое исполнение.
Сервер точного времени | 1 | 1 | 1 | В стойке СБИ
Преобразователь напряжения 28 В / 220 В |  | 1 *4 |  | В стойке СБИ
*1) Схема размещения стоек АРМ и СБИ в пассажирской кабине представлена в Приложении А.
*2) Состав СВР должен быть определен Исполнителем в ICD по результатам подбора компонентов системы ви- деорегистрации в соответствии с Перечнем зон, необходимых для обзора видеокамерами, представленными в Приложении В на этапе 1 «Эскизный проект».
*3) В комплект поставки на каждый из опытных самолетов должны входить
- Стойка монтажная с установленными компонентами АРМ (Стойка АРМ) – 1 ;
- Стойка монтажная для установки Заказчиком компонентов СБИ (Стойка СБИ) – 1
*4) Устанавливается Заказчиком опционально на один из опытных самолетов в процессе летных испытаний.
*5) Контейнер «Отсек АБ SAFT 26108-6» изготавливается Исполнителем по КД Заказчика (см. Приложение Д – см. п.. 4.14.2(б)); Аккумуляторная батарея предоставляется Заказчиком (см. п.. 4.14.2(в)).
*6) Устанавливается Заказчиком (см. п.. 4.14.3(а)).
*7) Устанавливается Заказчиком (см. п.. 4.14.3(б)).

## запрос КП
Наименование | Количество | Разрешение | Примечания
Видеокамера обзора аэродинамических поверхностей (минус 55 плюс 70÷85 С) | 21 | 1280х1024 | Поддержка протокола ONVIF, Поддержка питания PoE, Поддержка стандарта сжатия видео Н.265
Видеокамера обзора пассажирской кабины | 8 | 2560 x 1440
Видеокамера обзора кабины экипажа | 6 | 1920 x 1080
Элементы для крепления видеокамер, комплект | 1
Соединительные кабеля, разъемы, комплект | 1
Видеосервер на подключение 30 камер, шт | 3 |  | i7, 8Гб ОП, 500Гб + 1000Гб SSD, 19" исполнение
Накопитель информации, шт | 2
Инвертор 28В в 220В в стоечном 19 дюймовом исполнении | 1
Промышленный безвентиляторный компьютер | 8 |  | i5, 8Гб ОП, 500Гб SSD,VGA, USB 2.0 x3шт
Сервер точного времени | 3 |  | GPS, ГЛОНАСС, NTN-сервер, PTР, IRIG-B

## ТХ камер
|  | Требования ТЗ |  |  | БАЙТ ЭРГ
| Прим | Пассажирская кабина | Кабина экипажа | Внешняя | Внутреняя | Внешняя
Разрешение кадра видеокамеры |  | 2560 x 1440 | 1920 x 1080 | 1280х1024 | 1920 x 1080 | 1920 x 1080
Поле зрения, ° |  | нет требования | нет требования | нет требования | 66 г 41 в | 73 г 43 в
Интерфейс |  | Ethernet 100/1000BASE-T | Ethernet 100/1000BASE-T | Ethernet 100/1000BASE-T | Ethernet 100BASE-TX (IEEE 802.3) | Ethernet 100BASE-TX (IEEE 802.3).
Поддержка протокола ONVIF |  | Да | Да | Да
Поддержка питания PoE |  | Да | Да | Да | SOURIAU 8533-2Y12-12PN '+28В | SOURIAU 8533-2Y12-12PN '+28В
Мощность (макс подогрев), Вт |  | нет требования | нет требования | нет требования | 8.6 | 13
Поддержка стандарта сжатия видео Н.265 |  | Да | Да | Да
Выбор разрешения и частоты кадра видеосъемки посредством программного обеспечения |  | Да | Да | Да
ИК подсвет |  | нет требования | нет требования | нет требования | Да | Нет
Температура и высота |  | A1 | A1 | D2 | A2 | D2
Повышенная температура среды (рабочая/предельная), °С |  | 55 / 85 | 55 / 85 | 70 / 85 | 70 | 70
Пониженная температура среды (рабочая/предельная), °С |  | 5 / -55 | 5 / -55 | -55 / -55 | -40 | -55
Высота (эквивалент высоты при работающей КСКВ), м |  | 4600 | 4600 | нет требования |  | нет требования
Допустимая высота разгерметизации, м |  | 12200 | 12200 | нет требования |  | нет требования
Повышенное давление, кПа |  | 170 | 170 | нет требования |  | нет требования
Изменение температуры |  | С | С | A | C | S1
Влажность |  | А | А | C | A | C
Ударные эксплуатационные нагрузки и безопасность разрушения |  | В | В | B | В | В
Вибрация |  | S[C]; H[R] | S[B]; H[P] | S[C]; H[R] | R (C, C1) | R (E и E1)
Взрывобезопасность |  | нет требования | нет требования | X | X | X
Водонепроницаемость |  | нет требования | нет требования | S | Y | S
Загрязняющие жидкости | инженерный анализ | нет требования | нет требования | F | нет требования | инженерный анализ
Пыль и песок |  | X | X | S | D | S
Грибоустойчивость | инженерный анализ | X | X | F | F | F
Соляной туман |  | X | X | S | X | T
Магнитное воздействие |  | C | А | C | A | A
Электропитание |  | A(RХ) | A(RХ) | A(RХ) | A | A
Импульсы напряжения |  | A | A | A | B | B
Помехи звуковых частот |  | R | R | R | R | R
Помехи индукции | если применимо | ACХ | ACХ | ACХ | AWX | AWX
Радиочастотная восприимчивость |  | ТТ | ТТ | ТТ | TT | TT
Излучение радиочастотной энергии | если применимо | МM | МM | НН | M | P
Восприимчивость к переходным процессам, вызванным молнией |  | нет требования | нет требования | нет требования | A2G2L2 A2J2L2 | B3H3L3 B3K3L3
Прямое воздействие молнии |  | нет требования | нет требования | нет требования | нет требования | 1A1A
Обледенение |  | Х | Х | X | X | A
Электростатический разряд | если применимо | A | A | A | A | A
Устойчивость к возгоранию | если применимо | С | С | С | X | X